## $42 VE Correction Table
RPM/MAP | 20 | 30 | 40 | 50 | 60 | 70 | 80 | 90 | 100 | Insert BLM Table Here
400
800 |  | 117 | 120.903 | 121.833
1200 |  | 119.292 | 118.545 | 122.2 | 121.333
1600 | 110 | 116.25 | 119.158 | 120.882 | 124.333 | 124.235 | 126.75
2000 | 110 | 119.571 | 122 | 124 | 124 | 123.833 | 125.313 | 127.2
2400 | 118.333 | 118.9 | 116.438 | 118.357 | 122.796 | 122.353 | 122.333 | 125
2800 |  | 121 | 108 | 108.623 | 114.939 | 118.833 | 120.382 | 122.2 | 120
3200
RPM/MAP | 20 | 30 | 40 | 50 | 60 | 70 | 80 | 90 | 100 | Correction Factor Computed Here
400 | 1 | 1 | 1 | 1 | 1 | 1 | 1 | 1 | 1
800 | 1 | 0.91406 | 0.94455 | 0.95182 | 1 | 1 | 1 | 1 | 1 | (BLM/128) Formula
1200 | 1 | 0.93197 | 0.92613 | 0.95469 | 0.94791 | 1 | 1 | 1 | 1
1600 | 0.85938 | 0.9082 | 0.93092 | 0.94439 | 0.97135 | 0.97059 | 0.99023 | 1 | 1
2000 | 0.85938 | 0.93415 | 0.95312 | 0.96875 | 0.96875 | 0.96745 | 0.97901 | 0.99375 | 1
2400 | 0.92448 | 0.92891 | 0.90967 | 0.92466 | 0.95934 | 0.95588 | 0.95573 | 0.97656 | 1
2800 | 1 | 0.94531 | 0.84375 | 0.84862 | 0.89796 | 0.92838 | 0.94048 | 0.95469 | 0.9375
3200 | 1 | 1 | 1 | 1 | 1 | 1 | 1 | 1 | 1
RPM/MAP | 20 | 30 | 40 | 50 | 60 | 70 | 80 | 90 | 100 | Insert VE Table from TunerPro Here
400 | 47.06 | 52.94 | 57.65 | 57.65 | 63.14 | 63.14 | 69.41 | 73.73 | 74.51
800 | 50.2 | 61.18 | 63.14 | 63.92 | 70.59 | 78.04 | 77.25 | 77.65 | 77.25
1200 | 53.33 | 63.14 | 61.96 | 72.16 | 76.86 | 79.61 | 73.33 | 81.96 | 81.96
1600 | 55.69 | 63.14 | 70.2 | 78.04 | 76.86 | 86.67 | 82.35 | 85.88 | 87.45
2000 | 62.35 | 66.27 | 77.25 | 79.22 | 80.78 | 85.88 | 86.67 | 85.88 | 88.24
2400 | 69.8 | 78.04 | 85.49 | 78.04 | 81.18 | 86.67 | 87.06 | 87.84 | 90.59
2800 | 66.67 | 80.78 | 90.98 | 91.37 | 92.55 | 91.76 | 91.76 | 93.33 | 93.73
3200 | 67.84 | 81.18 | 86.67 | 92.94 | 89.02 | 92.94 | 92.94 | 90.2 | 95.69
RPM/MAP | 20 | 30 | 40 | 50 | 60 | 70 | 80 | 90 | 100 | Insert NEW VE Table To TunerPro Here
400 | 47.06 | 52.94 | 57.65 | 57.65 | 63.14 | 63.14 | 69.41 | 73.73 | 74.51
800 | 50.2 | 55.9223 | 59.6392 | 60.8404 | 70.59 | 78.04 | 77.25 | 77.65 | 77.25
1200 | 53.33 | 58.8445 | 57.3832 | 68.8902 | 72.8567 | 79.61 | 73.33 | 81.96 | 81.96 | Correction Factor
1600 | 47.8586 | 57.3439 | 65.3507 | 73.7002 | 74.6581 | 84.1207 | 81.5458 | 85.88 | 87.45 | Without Averaged BLM Tables
2000 | 53.582 | 61.906 | 73.6289 | 76.7444 | 78.2556 | 83.0842 | 84.8506 | 85.3432 | 88.24
2400 | 64.5285 | 72.4918 | 77.7678 | 72.1608 | 77.8795 | 82.8464 | 83.2056 | 85.7812 | 90.59
2800 | 66.67 | 76.3623 | 76.7644 | 77.5382 | 83.1063 | 85.1884 | 86.2988 | 89.101 | 87.8719
3200 | 67.84 | 81.18 | 86.67 | 92.94 | 89.02 | 92.94 | 92.94 | 90.2 | 95.69
RPM/MAP | 20 | 30 | 40 | 50 | 60 | 70 | 80 | 90 | 100 | Insert NEW VE Table To TunerPro Here
400 | 47.06 | 52.94 | 57.65 | 57.65 | 63.14 | 63.14 | 69.41 | 73.73 | 74.51
800 | 50.2 | 58.5512 | 61.3896 | 62.3802 | 70.59 | 78.04 | 77.25 | 77.65 | 77.25
1200 | 53.33 | 60.9923 | 59.6716 | 70.5251 | 74.8583 | 79.61 | 73.33 | 81.96 | 81.96 | Correction Factor
1600 | 51.7743 | 60.242 | 67.7754 | 75.8701 | 75.759 | 85.3953 | 81.9479 | 85.88 | 87.45 | With Averaged BLM Tables
2000 | 57.966 | 64.088 | 75.4395 | 77.9822 | 79.5178 | 84.4821 | 85.7603 | 85.6116 | 88.24
2400 | 67.1642 | 75.2659 | 81.6289 | 75.1004 | 79.5298 | 84.7582 | 85.1328 | 86.8106 | 90.59
2800 | 66.67 | 78.5712 | 83.8722 | 84.4541 | 87.8281 | 88.4742 | 89.0294 | 91.2155 | 90.8009
3200 | 67.84 | 81.18 | 86.67 | 92.94 | 89.02 | 92.94 | 92.94 | 90.2 | 95.69

## Near Idle
| 20 | 25 | 30 | 35 | 40 | 50 | 60 | 70 | 80 | 90 | 100 | Insert BLM Near Idle Running Avgerage Here
400
600 |  | 120.408 | 127.958 | 122.338 | 120.408 | 129 | 128
800 |  | 122.455 | 127.957 | 123.119 | 122.455 | 124.667 | 128
1000 |  | 126.875 | 128.327 | 128.593 | 126.875 | 129.333 | 129.667 | 128.5
1200 |  | 131.124 | 130.684 | 132.971 | 131.124 | 128.986 | 130.743 | 131 | 131.951
1400 |  | 125.355 | 121.386 | 118.455 | 125.355 | 129.591 | 127.798 | 124.6 | 126
1600 |  | 131.923 | 123 | 119.556 | 131.923 | 133.351 | 135.278 | 127.909 |  | 133
1800 |  | 135 | 130.5 |  | 135 | 133.333 | 132.423 | 134.33 | 131.97 | 131.459 | 132.484
| 20 | 25 | 30 | 35 | 40 | 50 | 60 | 70 | 80 | 90 | 100 | Correction Factor Computed Here
400 | 1 | 1 | 1 | 1 | 1 | 1 | 1 | 1 | 1 | 1 | 1
600 | 1 | 0.94069 | 0.99967 | 0.95577 | 0.94069 | 1.0078 | 1 | 1 | 1 | 1 | 1 | (BLM/128) Formula
800 | 1 | 0.95668 | 0.99966 | 0.96187 | 0.95668 | 0.97396 | 1 | 1 | 1 | 1 | 1
1000 | 1 | 0.99121 | 1.0026 | 1.0046 | 0.99121 | 1.0104 | 1.013 | 1.0039 | 1 | 1 | 1
1200 | 1 | 1.0244 | 1.021 | 1.0388 | 1.0244 | 1.0077 | 1.0214 | 1.0234 | 1.0309 | 1 | 1
1400 | 1 | 0.97934 | 0.94833 | 0.92543 | 0.97934 | 1.0124 | 0.99842 | 0.97344 | 0.98438 | 1 | 1
1600 | 1 | 1.0306 | 0.96094 | 0.93403 | 1.0306 | 1.0418 | 1.0569 | 0.99929 | 1 | 1.0391 | 1
1800 | 1 | 1.0547 | 1.0195 | 1 | 1.0547 | 1.0417 | 1.0346 | 1.0495 | 1.031 | 1.027 | 1.035
| 20 | 25 | 30 | 35 | 40 | 50 | 60 | 70 | 80 | 90 | 100 | Insert Near Idle VE Table from TunerPro Here
400 | 33.2 | 44.1 | 50 | 51.6 | 52.7 | 60.9 | 62.9 | 65.2 | 67.6 | 70.3 | 78.1
600 | 37.1 | 43 | 53.1 | 64.1 | 66.8 | 66.4 | 68.4 | 72.3 | 72.7 | 76.2 | 80.1
800 | 41 | 49.6 | 64.5 | 69.5 | 71.9 | 69.1 | 73.8 | 76.2 | 78.1 | 82 | 82
1000 | 44.9 | 48.8 | 62.1 | 66.4 | 63.3 | 78.1 | 77.7 | 79.3 | 81.3 | 84.8 | 82.8
1200 | 50 | 49.6 | 66.8 | 67.2 | 71.9 | 82.4 | 84 | 87.9 | 89.5 | 87.5 | 83.6
1400 | 49.6 | 51.6 | 67.2 | 69.5 | 67.6 | 89.1 | 84.4 | 82.4 | 90.6 | 95.3 | 91.8
1600 | 51.6 | 50.8 | 70.7 | 77.3 | 82.8 | 87.9 | 92.2 | 94.5 | 98 | 98 | 96.9
1800 | 59 | 53.9 | 76.6 | 77.3 | 80.5 | 88.7 | 90.2 | 94.1 | 96.1 | 95.7 | 99.2
| 20 | 25 | 30 | 35 | 40 | 50 | 60 | 70 | 80 | 90 | 100 | Insert NEW Near Idle VE Table To TunerPro
400 | 33.2 | 44.1 | 50 | 51.6 | 52.7 | 60.9 | 62.9 | 65.2 | 67.6 | 70.3 | 78.1
600 | 37.1 | 40.4496 | 53.0826 | 61.2646 | 62.8379 | 66.9188 | 68.4 | 72.3 | 72.7 | 76.2 | 80.1 | Correction Factor
800 | 41 | 47.4513 | 64.4783 | 66.8498 | 68.7853 | 67.3007 | 73.8 | 76.2 | 78.1 | 82 | 82 | Without Averaged BLM Tables
1000 | 44.9 | 48.3711 | 62.2586 | 66.7076 | 62.7437 | 78.9133 | 78.7119 | 79.6098 | 81.3 | 84.8 | 82.8
1200 | 50 | 50.8105 | 68.2007 | 69.8098 | 73.6548 | 83.0347 | 85.8001 | 89.9602 | 92.2626 | 87.5 | 83.6
1400 | 49.6 | 50.5337 | 63.7276 | 64.3174 | 66.2031 | 90.2075 | 84.2668 | 80.2113 | 89.1844 | 95.3 | 91.8
1600 | 51.6 | 52.3569 | 67.9383 | 72.2006 | 85.3377 | 91.5746 | 97.4424 | 94.4328 | 98 | 101.8281 | 96.9
1800 | 59 | 56.8477 | 78.0961 | 77.3 | 84.9023 | 92.3956 | 93.3168 | 98.7535 | 99.0806 | 98.2861 | 102.6751
| 20 | 25 | 30 | 35 | 40 | 50 | 60 | 70 | 80 | 90 | 100 | Insert NEW Near Idle VE Table To TunerPro
400 | 33.2 | 44.1 | 50 | 51.6 | 52.7 | 60.9 | 62.9 | 65.2 | 67.6 | 70.3 | 78.1
600 | 37.1 | 41.7248 | 53.0913 | 62.6823 | 64.819 | 66.6594 | 68.4 | 72.3 | 72.7 | 76.2 | 80.1 | Correction Factor
800 | 41 | 48.5257 | 64.4892 | 68.1749 | 70.3426 | 68.2004 | 73.8 | 76.2 | 78.1 | 82 | 82 | With Averaged BLM Tables
1000 | 44.9 | 48.5855 | 62.1793 | 66.5538 | 63.0218 | 78.5067 | 78.206 | 79.4549 | 81.3 | 84.8 | 82.8
1200 | 50 | 50.2053 | 67.5004 | 68.5049 | 72.7774 | 82.7174 | 84.9 | 88.9301 | 90.8813 | 87.5 | 83.6
1400 | 49.6 | 51.0669 | 65.4638 | 66.9087 | 66.9016 | 89.6537 | 84.3334 | 81.3056 | 89.8922 | 95.3 | 91.8
1600 | 51.6 | 51.5785 | 69.3191 | 74.7503 | 84.0688 | 89.7373 | 94.8212 | 94.4664 | 98 | 99.9141 | 96.9
1800 | 59 | 55.3738 | 77.348 | 77.3 | 82.7012 | 90.5478 | 91.7584 | 96.4268 | 97.5903 | 96.9931 | 100.9376

## Off Idle
| 20 | 25 | 30 | 35 | 40 | 50 | 60 | 70 | 80 | 90 | 100 | Insert BLM Off Idle Running Avgerage Here
400 |  |  |  | 123.75 | 120.325
800 |  | 123.87 | 127.985 | 123.364 | 122.228 | 125.714 | 128 | 128
1200 |  | 121.953 | 128.468 | 130.787 | 130.053 | 128.608 | 129.621 | 124.971 | 131.674
1600 |  | 121 | 118.083 | 118.044 | 128 | 131.073 | 134.308 | 126.321 |  | 133
2000 |  |  | 133 |  |  | 135.167 | 132.45 | 135.419 | 131.667 | 129.4
2400 |  |  | 128 |  |  | 130 | 133 | 132.071 | 131.75 | 132.588 | 133.25
2800 |  |  | 128 |  |  |  | 130.5 | 132.083 | 132.909 | 131.778 | 129.833
3200 | [7 empty] | 130 | 132.667 | 130 | 130
3600
4000
4400
4800
5200
5600
6000
6400
| 20 | 25 | 30 | 35 | 40 | 50 | 60 | 70 | 80 | 90 | 100 | Correction Factor Computed Here
400 | 1 | 1 | 1 | 0.9668 | 0.94004 | 1 | 1 | 1 | 1 | 1 | 1
800 | 1 | 0.96773 | 0.99988 | 0.96378 | 0.95491 | 0.98214 | 1 | 1 | 1 | 1 | 1
1200 | 1 | 0.95276 | 1.0037 | 1.0218 | 1.016 | 1.0048 | 1.0127 | 0.97634 | 1.0287 | 1 | 1 | (BLM/128) Formula
1600 | 1 | 0.94531 | 0.92252 | 0.92222 | 1 | 1.024 | 1.0493 | 0.98688 | 1 | 1.0391 | 1
2000 | 1 | 1 | 1.0391 | 1 | 1 | 1.056 | 1.0348 | 1.058 | 1.0286 | 1.0109 | 1
2400 | 1 | 1 | 1 | 1 | 1 | 1.0156 | 1.0391 | 1.0318 | 1.0293 | 1.0358 | 1.041
2800 | 1 | 1 | 1 | 1 | 1 | 1 | 1.0195 | 1.0319 | 1.0384 | 1.0295 | 1.0143
3200 | 1 | 1 | 1 | 1 | 1 | 1 | 1 | 1.0156 | 1.0365 | 1.0156 | 1.0156
3600 | 1 | 1 | 1 | 1 | 1 | 1 | 1 | 1 | 1 | 1 | 1
4000 | 1 | 1 | 1 | 1 | 1 | 1 | 1 | 1 | 1 | 1 | 1
4400 | 1 | 1 | 1 | 1 | 1 | 1 | 1 | 1 | 1 | 1 | 1
4800 | 1 | 1 | 1 | 1 | 1 | 1 | 1 | 1 | 1 | 1 | 1
5200 | 1 | 1 | 1 | 1 | 1 | 1 | 1 | 1 | 1 | 1 | 1
5600 | 1 | 1 | 1 | 1 | 1 | 1 | 1 | 1 | 1 | 1 | 1
6000 | 1 | 1 | 1 | 1 | 1 | 1 | 1 | 1 | 1 | 1 | 1
6400 | 1 | 1 | 1 | 1 | 1 | 1 | 1 | 1 | 1 | 1 | 1
| 20 | 25 | 30 | 35 | 40 | 50 | 60 | 70 | 80 | 90 | 100 | Insert Off Idle VE Table from TunerPro Here
400 | 31.3 | 41 | 46.1 | 50.8 | 56.6 | 62.1 | 62.9 | 65.2 | 67.6 | 70.3 | 78.1
800 | 37.1 | 49.2 | 60.9 | 67.6 | 68.4 | 69.1 | 73.8 | 76.2 | 78.1 | 82 | 82
1200 | 47.7 | 58.2 | 64.1 | 71.1 | 74.2 | 81.6 | 87.9 | 91.8 | 94.1 | 87.5 | 83.6
1600 | 55.9 | 55.5 | 70.7 | 76.2 | 79.7 | 83.6 | 90.6 | 97.7 | 98 | 98.8 | 93.8
2000 | 58.6 | 63.3 | 68.4 | 76.2 | 79.3 | 87.1 | 91.4 | 93.8 | 98.4 | 99.6 | 99.6
2400 | 58.6 | 75.4 | 76.6 | 84 | 84.8 | 89.5 | 94.1 | 98 | 99.6 | 99.6 | 99.6
2800 | 58.6 | 80.9 | 82 | 83.6 | 84 | 87.9 | 91.8 | 94.5 | 95.3 | 96.1 | 99.6
3200 | 59.8 | 74.2 | 80.1 | 82.4 | 82.8 | 87.5 | 94.5 | 95.3 | 95.7 | 96.5 | 99.6
3600 | 58.6 | 72.3 | 74.2 | 77 | 80.9 | 87.5 | 94.9 | 95.7 | 96.1 | 96.5 | 96.5
4000 | 48.8 | 72.3 | 74.2 | 76.2 | 80.9 | 86.7 | 91.8 | 92.6 | 93.8 | 96.1 | 96.1
4400 | 48.8 | 72.3 | 74.2 | 74.2 | 79.3 | 84 | 85.9 | 87.9 | 89.8 | 89.8 | 89.8
4800 | 48.8 | 72.3 | 74.2 | 74.2 | 75.4 | 80.1 | 82 | 84 | 85.9 | 86.7 | 86.7
5200 | 48.8 | 64.8 | 74.2 | 75 | 75.4 | 80.1 | 82 | 87.9 | 89.8 | 92.2 | 92.2
5600 | 48.8 | 64.8 | 74.2 | 75 | 75.4 | 80.1 | 82 | 87.9 | 89.8 | 92.2 | 92.2
6000 | 48.8 | 64.8 | 74.2 | 75 | 75.4 | 80.1 | 82 | 87.9 | 89.8 | 92.2 | 92.2
6400 | 48.8 | 64.8 | 74.2 | 75 | 75.4 | 80.1 | 82 | 87.9 | 89.8 | 92.2 | 92.2
| 20 | 25 | 30 | 35 | 40 | 50 | 60 | 70 | 80 | 90 | 100 | Insert NEW Off Idle VE Table To TunerPro
400 | 31.3 | 41 | 46.1 | 49.1133 | 53.2062 | 62.1 | 62.9 | 65.2 | 67.6 | 70.3 | 78.1
800 | 37.1 | 47.6125 | 60.8929 | 65.1516 | 65.3156 | 67.8659 | 73.8 | 76.2 | 78.1 | 82 | 82 | Correction Factor
1200 | 47.7 | 55.4505 | 64.3344 | 72.6481 | 75.3901 | 81.9876 | 89.0132 | 89.6276 | 96.801 | 87.5 | 83.6 | Without Averaged BLM Tables
1600 | 55.9 | 52.4648 | 65.2224 | 70.2731 | 79.7 | 85.6071 | 95.0649 | 96.4185 | 98 | 102.6594 | 93.8
2000 | 58.6 | 63.3 | 71.0719 | 76.2 | 79.3 | 91.9769 | 94.5776 | 99.2367 | 101.219 | 100.6894 | 99.6
2400 | 58.6 | 75.4 | 76.6 | 84 | 84.8 | 90.8984 | 97.7758 | 101.1169 | 102.518 | 103.17 | 103.6852
2800 | 58.6 | 80.9 | 82 | 83.6 | 84 | 87.9 | 93.593 | 97.5144 | 98.9549 | 98.9365 | 101.0263
3200 | 59.8 | 74.2 | 80.1 | 82.4 | 82.8 | 87.5 | 94.5 | 96.7891 | 99.1893 | 98.0078 | 101.1562
3600 | 58.6 | 72.3 | 74.2 | 77 | 80.9 | 87.5 | 94.9 | 95.7 | 96.1 | 96.5 | 96.5
4000 | 48.8 | 72.3 | 74.2 | 76.2 | 80.9 | 86.7 | 91.8 | 92.6 | 93.8 | 96.1 | 96.1
4400 | 48.8 | 72.3 | 74.2 | 74.2 | 79.3 | 84 | 85.9 | 87.9 | 89.8 | 89.8 | 89.8
4800 | 48.8 | 72.3 | 74.2 | 74.2 | 75.4 | 80.1 | 82 | 84 | 85.9 | 86.7 | 86.7
5200 | 48.8 | 64.8 | 74.2 | 75 | 75.4 | 80.1 | 82 | 87.9 | 89.8 | 92.2 | 92.2
5600 | 48.8 | 64.8 | 74.2 | 75 | 75.4 | 80.1 | 82 | 87.9 | 89.8 | 92.2 | 92.2
6000 | 48.8 | 64.8 | 74.2 | 75 | 75.4 | 80.1 | 82 | 87.9 | 89.8 | 92.2 | 92.2
6400 | 48.8 | 64.8 | 74.2 | 75 | 75.4 | 80.1 | 82 | 87.9 | 89.8 | 92.2 | 92.2
| 20 | 25 | 30 | 35 | 40 | 50 | 60 | 70 | 80 | 90 | 100 | Insert NEW Off Idle VE Table To TunerPro
400 | 31.3 | 41 | 46.1 | 49.9566 | 54.9031 | 62.1 | 62.9 | 65.2 | 67.6 | 70.3 | 78.1
800 | 37.1 | 48.4063 | 60.8964 | 66.3758 | 66.8578 | 68.483 | 73.8 | 76.2 | 78.1 | 82 | 82 | Correction Factor
1200 | 47.7 | 56.8253 | 64.2172 | 71.874 | 74.795 | 81.7938 | 88.4566 | 90.7138 | 95.4505 | 87.5 | 83.6 | With Averaged BLM Tables
1600 | 55.9 | 53.9824 | 67.9612 | 73.2365 | 79.7 | 84.6035 | 92.8324 | 97.0592 | 98 | 100.7297 | 93.8
2000 | 58.6 | 63.3 | 69.7359 | 76.2 | 79.3 | 89.5385 | 92.9888 | 96.5184 | 99.8095 | 100.1447 | 99.6
2400 | 58.6 | 75.4 | 76.6 | 84 | 84.8 | 90.1992 | 95.9379 | 99.5584 | 101.059 | 101.385 | 101.6426
2800 | 58.6 | 80.9 | 82 | 83.6 | 84 | 87.9 | 92.6965 | 96.0072 | 97.1275 | 97.5182 | 100.3132
3200 | 59.8 | 74.2 | 80.1 | 82.4 | 82.8 | 87.5 | 94.5 | 96.0445 | 97.4447 | 97.2539 | 100.3781
3600 | 58.6 | 72.3 | 74.2 | 77 | 80.9 | 87.5 | 94.9 | 95.7 | 96.1 | 96.5 | 96.5
4000 | 48.8 | 72.3 | 74.2 | 76.2 | 80.9 | 86.7 | 91.8 | 92.6 | 93.8 | 96.1 | 96.1
4400 | 48.8 | 72.3 | 74.2 | 74.2 | 79.3 | 84 | 85.9 | 87.9 | 89.8 | 89.8 | 89.8
4800 | 48.8 | 72.3 | 74.2 | 74.2 | 75.4 | 80.1 | 82 | 84 | 85.9 | 86.7 | 86.7
5200 | 48.8 | 64.8 | 74.2 | 75 | 75.4 | 80.1 | 82 | 87.9 | 89.8 | 92.2 | 92.2
5600 | 48.8 | 64.8 | 74.2 | 75 | 75.4 | 80.1 | 82 | 87.9 | 89.8 | 92.2 | 92.2
6000 | 48.8 | 64.8 | 74.2 | 75 | 75.4 | 80.1 | 82 | 87.9 | 89.8 | 92.2 | 92.2
6400 | 48.8 | 64.8 | 74.2 | 75 | 75.4 | 80.1 | 82 | 87.9 | 89.8 | 92.2 | 92.2