## Sheet1
Measured Voltage on Pink Wire
Injector Plugged in | 1 | 2 | 3 | 4 | 5 | 6 | 7 | 8
1 |  | 12.1V | 12.2V | 12.1V | 12.1V | 12.1V | 12.1V | 12.1V
2 | 12.1V |  | 12.1V | 12.1V | 12.1V | 12.1V | 12.1V | 12.1V
3 | 12.1V | 12.1V |  | 12.1V | 12.1V | 12.1V | 12.1V | 12.1V
4 | 12.1V | 12.1V | 12.1V |  | 12.1V | 12.1V | 12.1V | 12.1V
5 | 12.1V | 12.1V | 12.1V | 12.1V |  | 12.1V | 12.1V | 12.1V
6 | 12.2V | 12.2V | 12.2V | 12.2V | 12.2V |  | 12.2V | 12.2.V
7 | 12.1V | 12.1V | 12.1V | 12.1V | 12.1V | 12.1V |  | 12.1V
8 | 12.1V | 12.1V | 12.1V | 12.1V | 12.1V | 12.1V | 12.1V